## Note说明
说明 General Note
| 1 | 与常规建设(非模块化)对比 | 费用
| 1.1 | 钢结构材料 | +20%
| 1.2 | 管道材料 | +10%
| 1.3 | 电仪材料 | +5%
| 1.4 | 混凝土基础 | -50%
| 1.5 | 桩基 | -30%
| 1.6 | 运输(含海运及陆运) | +20% | 对比散件材料和设备
| 2 | 与常规建设(非模块化)对比 | 进度
| 2.1 | 现场安装 | -50% | 约1个月
| 2.2 | 模块内机电安装 | -30% | 约4.5个月
| 2.3 | 预调试 | -20% | 约0.5个月

## Summary
COST BREAKDOWN - SUMMARY 费用明细 -汇总
Project 项目: Indonisia Project | [11 empty] | Form 制表: JW
Client 业主: | [11 empty] | Revision 版次: 1.0
Proposal 报价: LEECC | [11 empty] | Date日期: 2025/5/12
All In CNY
Code 费用代码 | Work Category 费用分类 | Unit 单位 | Amount 数量 | (A) | (B1) | (B2) | (B3) | (B) | (C) =(A)+(B) | (D) |  | (E) =(C)+(D) | Percentage 费用占比 | Remarks 备注
Code | Work Category |  |  | Major Material 主材 | Labour 人力 | Consumable 辅材 | Tools 工机具 | Fabrication 制造费用 | Total Net Cost 费用净值 | VAT 增值税 |  | Gross Cost 总费用
1000 | Preliminaries & PM 项目管理 |  |  | 0 | 0 | 0 | 0 | 0 | 864000 |  | 6% | 915840 | 3.314%
1100 | Preliminaries | Item | 1 | [5 empty] | 144000 |  | 8640 | 152640
1200 | Project Management | Item | 1 | [5 empty] | 720000 |  | 43200 | 763200
2000 | Engineering 设计 |  |  | 0 | 0 | 0 | 0 | 0 | 1365000 |  | 6% | 1365000 | 4.94%
2100 | Front Load Engineering | [7 empty] | 0 |  | 0 | 0
2200 | Detail Engineering Design | Item | 1 | [5 empty] | 1365000 |  | 0 | 1365000
3000 | Procurement 采购 |  |  | 4218270.5 | 0 | 0 | 0 | 0 | 4218270.5 |  | 13% | 4766645.665 | 17.25%
3100 | Equipment 设备 | [7 empty] | 0 |  | 0 | 0
3200 | Steel Structure 钢结构 | Ton | 60.4332 | 4218270.5 |  |  |  |  | 4218270.5 |  | 548375.165 | 4766645.665
3300 | Piping 管道 | [7 empty] | 0 |  | 0 | 0
3400 | Electrical 电气 | [7 empty] | 0 |  | 0 | 0
3500 | Instrument & Control 仪控 | [7 empty] | 0 |  | 0 | 0
[9 empty] | 0 |  | 0 | 0
4000 | Fabrication 安装 |  |  | 0 | 0 | 0 | 0 | 15425316.5 | 15425316.5 |  | 9% | 16813594.985 | 60.85%
4100 | Equipment 设备 | set | 153 |  |  |  |  | 407700 | 407700 |  | 36693 | 444393
4200 | Steel Structure 钢结构 | Ton | 2220.934 |  |  |  |  | 7219566.5 | 7219566.5 |  | 649760.985 | 7869327.485
4300 | Piping 管道 | Dia-in | #REF! |  |  |  |  | 5198700 | 5198700 |  | 467883 | 5666583
4400 | Electrical 电气 | Item | 1 |  |  |  |  | 909772.5 | 909772.5 |  | 81879.525 | 991652.025
4500 | Instrument & Control 仪控 | Item | 1 |  |  |  |  | 1689577.5 | 1689577.5 |  | 152061.975 | 1841639.475
4900 | Painting 涂漆 | Module | 37 |  |  |  |  | 0 | 0 |  | 0 | 0 |  | 防腐已包含在钢结构费用，未包含防火
4900 | Insulation 保温 | Module | 37 |  |  |  |  | 0 | 0 |  | 0 | 0 |  | 暂未考虑保温费用
5000 | Others 其他 |  |  | 0 | 0 | 0 | 0 | 2250715.9 | 2250715.9 |  | 9% | 2453280.331 | 8.878%
5100 | Pre-commissioning 组装及预调试 | Module | 37 |  |  |  |  | 1015500 | 1015500 |  | 91395 | 1106895
5200 | Modue De-assembly 模块拆装 | Module | 37 |  |  |  |  | 395300 | 395300 |  | 35577 | 430877
5300 | Module Packing 模块包装 | Module | 37 |  |  |  |  | 839915.9 | 839915.9 |  | 75592.431 | 915508.331
6000 | Transportation 运输 |  |  | 0 | 0 | 0 | 0 | 0 | 1209100 |  | 9% | 1317919 | 4.769%
6100 | Road Transportation 国内陆路运输 | Module | 37 | [5 empty] | 335000 |  | 30150 | 365150 |  | to SH port
6200 | Port Charge (Shanghai Port) 码头费 | Volume | 16798.318 | [5 empty] | 874100 |  | 78669 | 952769 |  | SH port
| Total |  |  | 4218270.5 | 0 | 0 | 0 | 17676032.4 | 25332402.9 |  | 2299877.601 | 27632279.981 | 100%

## Module Cost模块制造
MODULARIZATION COST 模块化费用
Project 项目: Indonisia Project | [13 empty] | Form 制表: JW
Client 业主: | [13 empty] | Revision 版次: 1.0
Proposal 报价: LEECC | [13 empty] | Date日期: 2025/5/12
No. 编号 | Module Size 模块尺寸 |  |  |  |  | Structure 钢结构 |  | Equipment 设备安装 | PIPING 管道安装 | E&I 电仪安装 | Assembly& Commissioning 国内组装及 预调试 | Model Seperation 模块拆分 | Module Packing 模块包装 | Road Transportation 陆运（国内） | Port Charge 码头费 (上海港) | FOB Total FOB 合计 | Ocean Freight 海运及保险 | Port Charge 港口费 (印度) | Road Transportation 陆运 （印度） | Site Assembly 现场组装 （印度） | Hot Commissioning 带料调试 （印度） | Estimated Total 预估合计 | Remark 备注
| W宽 (mm) | H高 (mm) | L长 (mm) | V 体积 (m3) | W 重量 (Ton) | Material 材料 | Fabrication 制造
A1-A | 5000 | 5000 | 19000 | 475 | 38.0235 | 128511 | 236732.25 | 7000 | 89400 | 44700 | 27500 | 10700 | 23750 | 9500 | 24700 | 602493.25 | 205200 | 22200 | 8550 | 38023.5 | 7055 | 876466.75
A2-A | 5000 | 5000 | 19000 | 475 | 37.5135 | 126811 | 235032.25 | 7000 | 85200 | 42600 | 24500 | 9800 | 23750 | 9400 | 24700 | 588793.25 | 205200 | 22200 | 8460 | 37513.5 | 6740 | 862166.75
A3-A | 5000 | 5000 | 19000 | 475 | 38.0235 | 128511 | 236732.25 | 7000 | 72600 | 36300 | 20500 | 8600 | 23750 | 9500 | 24700 | 568193.25 | 205200 | 22200 | 8550 | 38023.5 | 5795 | 842166.75
S1-A | 5000 | 3300 | 19000 | 313.5 | 21.5005 | 94431 | 160277.25 | 0 | 31800 | 15900 | 16500 | 7400 | 15675 | 5400 | 16300 | 363683.25 | 135432 | 14700 | 4860 | 21500.5 | 2385 | 540175.75
A1-B | 5300 | 4300 | 26000 | 592.54 | 46.5001 | 158780 | 285327.5 | 20000 | 117000 | 58500 | 22500 | 9200 | 29627 | 11600 | 30800 | 743334.5
B1-B | 5300 | 4500 | 18300 | 436.455 | 37.2329 | 83360 | 136272.5 | 9600 | 119400 | 59700 | 22500 | 9200 | 21822.75 | 9300 | 22700 | 493855.25
B2-B | 5300 | 4800 | 18300 | 465.552 | 35.1611 | 100300 | 168437.5 | 14000 | 192000 | 96000 | 49500 | 17300 | 23277.6 | 8800 | 24200 | 693815.1
B3-B | 5300 | 5000 | 18300 | 484.95 | 32.0369 | 101082 | 170112 | 10500 | 134400 | 67200 | 20500 | 8600 | 24247.5 | 8000 | 25200 | 569841.5
B4-B | 5300 | 4000 | 18300 | 387.96 | 15.0109 | 58610 | 78710 | 3500 | 134400 | 67200 | 26500 | 10400 | 19398 | 3800 | 20200 | 422718
C1-B | 5300 | 4500 | 14300 | 341.055 | 29.1261 | 74948 | 126339.5 | 10200 | 105600 | 52800 | 23500 | 9500 | 17052.75 | 7300 | 17700 | 444940.25
C2-B | 5300 | 4800 | 14300 | 363.792 | 21.4106 | 83030 | 139776.5 | 3500 | 81600 | 40800 | 11500 | 5900 | 18189.6 | 5400 | 18900 | 408596.1
C3-B | 5300 | 5100 | 14300 | 386.529 | 28.6188 | 109033.5 | 158139 | 7000 | 33600 | 16800 | 11500 | 5900 | 19326.45 | 7200 | 20100 | 388598.95
S1-B | 5000 | 3300 | 16100 | 265.65 | 21.3763 | 76610 | 131885 | 0 | 0 | 0 | 3500 | 3500 | 13282.5 | 5300 | 13800 | 247877.5
A1-C | 5800 | 4800 | 20000 | 556.8 | 43.4506 | 128570 | 219230 | 15600 | 112800 | 56400 | 26500 | 10400 | 27840 | 10900 | 29000 | 637240
A2-C | 5800 | 4800 | 20000 | 556.8 | 45.8526 | 126910 | 216370 | 19900 | 60600 | 30300 | 22500 | 9200 | 27840 | 11500 | 29000 | 554120
A3-C | 5800 | 4800 | 20000 | 556.8 | 52.1006 | 132070 | 220630 | 24200 | 69000 | 34500 | 27500 | 10700 | 27840 | 13000 | 29000 | 588440
B1-C | 5800 | 4800 | 20000 | 556.8 | 41.0706 | 120010 | 197425 | 13700 | 202200 | 101100 | 38500 | 14000 | 27840 | 10300 | 29000 | 754075
B2-C | 5800 | 4800 | 20000 | 556.8 | 49.9476 | 115600 | 193465 | 18800 | 107400 | 53700 | 30500 | 11600 | 27840 | 12500 | 29000 | 600405
B3-C | 5800 | 4800 | 20000 | 556.8 | 41.1206 | 120010 | 197425 | 12900 | 121200 | 60600 | 22500 | 9200 | 27840 | 10300 | 29000 | 610975
S1-C | 5000 | 3300 | 20000 | 330 | 23.524 | 102480 | 176280 | 0 | 0 | 0 | 3500 | 3500 | 16500 | 5900 | 17200 | 325360
A1-D | 5300 | 4000 | 18300 | 387.96 | 35.9504 | 92074 | 154885.75 | 8000 | 134400 | 67200 | 40500 | 14600 | 19398 | 9000 | 20200 | 560257.75
A2-D | 5300 | 4000 | 18300 | 387.96 | 27.3864 | 96194 | 159005.75 | 7000 | 157800 | 78900 | 34500 | 12800 | 19398 | 6800 | 20200 | 592597.75
A3-D | 5300 | 4000 | 18300 | 387.96 | 27.3864 | 96194 | 159005.75 | 7000 | 227400 | 113700 | 38500 | 14000 | 19398 | 6800 | 20200 | 702197.75
A4-D | 5300 | 4500 | 18300 | 436.455 | 27.4834 | 96194 | 159005.75 | 7000 | 66000 | 33000 | 18500 | 8000 | 21822.75 | 6900 | 22700 | 439122.5
B1-D | 5300 | 4300 | 29500 | 672.305 | 58.5304 | 208210 | 388870 | 20000 | 217800 | 108900 | 26500 | 10400 | 33615.25 | 14600 | 35000 | 1063895.25
A1-E | 5300 | 4000 | 18300 | 387.96 | 39.3004 | 92074 | 154885.75 | 11500 | 0 | 0 | 3500 | 3500 | 19398 | 9800 | 20200 | 314857.75
A2-E | 5300 | 4500 | 18300 | 436.455 | 34.1834 | 96194 | 159005.75 | 14000 | 234600 | 117300 | 38500 | 14000 | 21822.75 | 8500 | 22700 | 726622.5
A3-E | 5300 | 5000 | 18300 | 484.95 | 30.9304 | 96194 | 159005.75 | 10500 | 339600 | 169800 | 44500 | 15800 | 24247.5 | 7700 | 25200 | 892547.25
A4-E | 5300 | 2600 | 18300 | 252.174 | 19.6303 | 72050 | 107322.5 | 7000 | 363300 | 181650 | 58500 | 20000 | 12608.7 | 4900 | 13100 | 840431.2
B1-E | 5300 | 4300 | 33500 | 763.465 | 69.2949 | 257560 | 471064 | 20000 | 129300 | 64650 | 18500 | 8000 | 38173.25 | 17300 | 39700 | 1064247.25
S1-E | 5000 | 3000 | 15500 | 232.5 | 15.99 | 71090 | 120065 | 0 | 242400 | 121200 | 28500 | 11000 | 11625 | 4000 | 12100 | 621980
A1-F | 5300 | 4500 | 20300 | 484.155 | 51.1633 | 121460 | 213177.5 | 15800 | 231600 | 115800 | 45500 | 16100 | 24207.75 | 12800 | 25200 | 821645.25
A2-F | 5300 | 4800 | 20300 | 516.432 | 47.8139 | 126080 | 217797.5 | 24500 | 297600 | 148800 | 61500 | 20900 | 25821.6 | 12000 | 26900 | 961899.1
A3-F | 5300 | 5000 | 20300 | 537.95 | 37.8569 | 126080 | 217797.5 | 10500 | 215700 | 107850 | 32500 | 12200 | 26897.5 | 9500 | 28000 | 787025
A4-F | 5300 | 2800 | 20300 | 301.252 | 25.6535 | 77120 | 112992.5 | 10500 | 169200 | 84600 | 38500 | 14000 | 15062.6 | 6400 | 15700 | 544075.1
B1-F | 6300 | 4300 | 27800 | 753.102 | 75.0152 | 247225 | 449196.25 | 30000 | 301800 | 150900 | 31500 | 11900 | 37655.1 | 18800 | 39200 | 1318176.35
S1-F | 5000 | 3000 | 16100 | 241.5 | 17.328 | 76610 | 131885 | 0 | 0 | 0 | 3500 | 3500 | 12075 | 4300 | 12600 | 244470
[17 empty] | 0 | 0 | 0 | 0 | 0 | 0
Total 合计 |  |  |  | 16798.318 | 1339.4987 | 4218270.5 | 7219566.5 | 407700 | 5198700 | 2599350 | 1015500 | 395300 | 839915.9 | 335000 | 874100 | 23103402.9 | 751032 | 81300 | 30420 | 135061 | 21975 | 3120976
Note 注:
| 1， | 海运运费波动较大，此处仅做暂估
| 2， | 码头费含码头吊装、报关费、文件费、进港费等等
| 3， | 印度码头费、运输等费用暂估
| 4， | 陆运含保险费用

## Module Size模块尺寸
Module Sizing and Weight 模块尺寸及重量 | [18 empty] | Weight unit 重量单位: ton
Module No. 编号 | Module Size 尺寸 |  |  | Volume 体积 (m3) | Structure 钢结构 |  |  |  |  | Equipment 设备 |  |  |  | Piping 管道 |  | E&I 电仪 | Packing 包装 | Total 总重 | Remark 备注
| W (mm) | H (mm) | L (mm) |  | Main 主框架 (ton) | Floor 楼板 (m2) | Hand Rail 栏杆(m) | Temp. 运输支撑 | Total小计 | Big 大型设备 | Small 小型设备 | Collumn 塔类设备 | Weight 重量 | Line 管线 | Weight 重量
A1-A | 5000 | 5000 | 19000 | 475 | 22.785 | 76 | 47 | 2.2785 | 28.3735 | 2 | 0 | 0 | 6 | 24 | 10.3 | 2.06 | 0.95 | 38.0235
A2-A | 5000 | 5000 | 19000 | 475 | 22.785 | 76 | 30 | 2.2785 | 27.8635 | 2 | 0 | 0 | 6 | 21 | 9.8857 | 1.9771 | 0.95 | 37.5135
A3-A | 5000 | 5000 | 19000 | 475 | 22.785 | 76 | 47 | 2.2785 | 28.3735 | 2 | 0 | 0 | 6 | 17 | 8.4286 | 1.6857 | 0.95 | 38.0235
S1-A | 5000 | 3300 | 19000 | 313.5 | 14.485 | 68 | 108 | 1.4485 | 20.8735 | 0 | 0 | 0 | 0 | 13 | 3.5714 | 0.71429 | 0.627 | 21.5005
A1-B | 5300 | 4300 | 26000 | 592.54 | 26.1 | 109 | 62.5 | 3.915 | 34.615 | 0 | 0 | 2 | 10 | 19 | 13.9286 | 2.7857 | 1.1851 | 46.5001
B1-B | 5300 | 4500 | 18300 | 436.455 | 12.85 | 97 | 0 | 1.285 | 16.56 | 0 | 12 | 0 | 3.6 | 19 | 14.2143 | 2.8429 | 0.87291 | 37.2329
B2-B | 5300 | 4800 | 18300 | 465.552 | 15.75 | 97 | 36 | 1.575 | 20.83 | 4 | 0 | 0 | 12 | 46 | 22.3857 | 4.4771 | 0.9311 | 35.1611
B3-B | 5300 | 5000 | 18300 | 484.95 | 15.92 | 97 | 36 | 1.592 | 21.017 | 3 | 0 | 0 | 9 | 17 | 16 | 3.2 | 0.9699 | 32.0369
B4-B | 5300 | 4000 | 18300 | 387.96 | 6.6 | 97 | 40 | 0.66 | 10.885 | 1 | 0 | 0 | 3 | 23 | 16 | 3.2 | 0.77592 | 15.0109
C1-B | 5300 | 4500 | 14300 | 341.055 | 12.03 | 78.44 | 0 | 1.203 | 15.194 | 2 | 4 | 0 | 7.2 | 20 | 12.4429 | 2.4886 | 0.68211 | 29.1261
C2-B | 5300 | 4800 | 14300 | 363.792 | 13.05 | 78.44 | 33.9 | 1.305 | 17.333 | 1 | 0 | 0 | 3 | 8 | 9.6714 | 1.9343 | 0.72758 | 21.4106
C3-B | 5300 | 5100 | 14300 | 386.529 | 13.76 | 154.23 | 71.8 | 1.376 | 21.1457 | 2 | 0 | 0 | 6 | 8 | 3.9571 | 0.79143 | 0.77306 | 28.6188
S1-B | 5000 | 3300 | 16100 | 265.65 | 12.1 | 55 | 72 | 1.21 | 16.845 | 0 | 0 | 0 | 0 | 0 | 0 | 0 | 0.5313 | 21.3763
A1-C | 5800 | 4800 | 20000 | 556.8 | 19.6 | 111 | 67.4 | 2.94 | 27.337 | 4 | 2 | 0 | 12.6 | 23 | 13.4286 | 2.6857 | 1.1136 | 43.4506
A2-C | 5800 | 4800 | 20000 | 556.8 | 19.6 | 119 | 30.8 | 2.94 | 26.439 | 5 | 3 | 0 | 15.9 | 19 | 7.1286 | 1.4257 | 1.1136 | 45.8526
A3-C | 5800 | 4800 | 20000 | 556.8 | 19.6 | 125 | 67.4 | 2.94 | 27.687 | 6 | 4 | 0 | 19.2 | 24 | 7.9143 | 1.5829 | 1.1136 | 52.1006
B1-C | 5800 | 4800 | 20000 | 556.8 | 17.4 | 119 | 67.4 | 2.61 | 25.007 | 3 | 4 | 0 | 10.2 | 35 | 24.0286 | 4.8057 | 1.1136 | 41.0706
B2-C | 5800 | 4800 | 20000 | 556.8 | 17.4 | 116 | 30.8 | 2.61 | 23.834 | 4 | 6 | 0 | 13.8 | 27 | 12.6571 | 2.5314 | 1.1136 | 49.9476
B3-C | 5800 | 4800 | 20000 | 556.8 | 17.4 | 119 | 67.4 | 2.61 | 25.007 | 3 | 3 | 0 | 9.9 | 19 | 14.4286 | 2.8857 | 1.1136 | 41.1206
S1-C | 5000 | 3300 | 20000 | 330 | 16 | 68 | 118.8 | 1.6 | 22.864 | 0 | 0 | 0 | 0 | 0 | 0 | 0 | 0.66 | 23.524
A1-D | 5300 | 4000 | 18300 | 387.96 | 14.13 | 97 | 0 | 2.1195 | 18.6745 | 0 | 10 | 0 | 3 | 37 | 15.6571 | 3.1314 | 0.77592 | 35.9504
A2-D | 5300 | 4000 | 18300 | 387.96 | 14.13 | 97 | 41.2 | 2.1195 | 19.9105 | 2 | 0 | 0 | 6 | 31 | 18.7 | 3.74 | 0.77592 | 27.3864
A3-D | 5300 | 4000 | 18300 | 387.96 | 14.13 | 97 | 41.2 | 2.1195 | 19.9105 | 2 | 0 | 0 | 6 | 35 | 26.8357 | 5.3671 | 0.77592 | 27.3864
A4-D | 5300 | 4500 | 18300 | 436.455 | 14.13 | 97 | 41.2 | 2.1195 | 19.9105 | 2 | 0 | 0 | 6 | 15 | 7.7714 | 1.5543 | 0.87291 | 27.4834
B1-D | 5300 | 4300 | 29500 | 672.305 | 36 | 109.6 | 80.1 | 5.4 | 44.4858 | 0 | 0 | 2 | 10 | 23 | 25.9286 | 5.1857 | 1.3446 | 58.5304
A1-E | 5300 | 4000 | 18300 | 387.96 | 14.13 | 97 | 0 | 2.1195 | 18.6745 | 1 | 10 | 0 | 6 | 0 | 0 | 0 | 0.77592 | 39.3004
A2-E | 5300 | 4500 | 18300 | 436.455 | 14.13 | 97 | 41.2 | 2.1195 | 19.9105 | 4 | 0 | 0 | 12 | 35 | 27.8857 | 5.5771 | 0.87291 | 34.1834
A3-E | 5300 | 5000 | 18300 | 484.95 | 14.13 | 97 | 41.2 | 2.1195 | 19.9105 | 3 | 0 | 0 | 9 | 41 | 40.3429 | 8.0686 | 0.9699 | 30.9304
A4-E | 5300 | 2600 | 18300 | 252.174 | 9.1 | 97 | 41.2 | 1.365 | 14.126 | 2 | 0 | 0 | 6 | 55 | 43.175 | 8.635 | 0.50435 | 19.6303
B1-E | 5300 | 4300 | 33500 | 763.465 | 43.2 | 153.44 | 118.4 | 6.48 | 57.068 | 0 | 0 | 2 | 10 | 15 | 15.3179 | 3.0636 | 1.5269 | 69.2949
S1-E | 5000 | 3000 | 15500 | 232.5 | 10.9 | 55 | 72 | 1.09 | 15.525 | 0 | 0 | 0 | 0 | 25 | 28.8143 | 5.7629 | 0.465 | 15.99
A1-F | 5300 | 4500 | 20300 | 484.155 | 19.7 | 107.6 | 0 | 2.955 | 25.345 | 2 | 11 | 0 | 9.3 | 42 | 27.5286 | 5.5057 | 0.96831 | 51.1633
A2-F | 5300 | 4800 | 20300 | 516.432 | 19.7 | 107.6 | 46.2 | 2.955 | 26.731 | 7 | 0 | 0 | 21 | 58 | 35.0429 | 7.0086 | 1.0329 | 47.8139
A3-F | 5300 | 5000 | 20300 | 537.95 | 19.7 | 107.6 | 46.2 | 2.955 | 26.731 | 3 | 0 | 0 | 9 | 29 | 25.6036 | 5.1207 | 1.0759 | 37.8569
A4-F | 5300 | 2800 | 20300 | 301.252 | 9.5 | 107.6 | 46.2 | 1.425 | 15.001 | 3 | 0 | 0 | 9 | 35 | 20.1429 | 4.0286 | 0.6025 | 25.6535
B1-F | 6300 | 4300 | 27800 | 753.102 | 41.15 | 155.5 | 108.3 | 6.1725 | 54.459 | 0 | 0 | 3 | 15 | 28 | 35.9286 | 7.1857 | 1.5062 | 75.0152
S1-F | 5000 | 3000 | 16100 | 241.5 | 12.1 | 55 | 72 | 1.21 | 16.845 | 0 | 0 | 0 | 0 | 0 | 0 | 0 | 0.483 | 17.328
Subtotal |  |  |  | 16798.318 | 657.96 | 3671.05 | 1870.8 | 87.499 | 891.3021 | 75 | 69 | 9 | 290.7 | 886 | 615.0464 | 123.0093 | 33.5966 | 1339.4987
Note注:
1 | The weight will be developed during the modularization design